## 表10.2.2-2 招标工程量清单扉页
【表10.2.2-2】 |  | 口岸开放周界围栏项目 |  | 工程
招标工程量清单
招 标 人： |  |  | 造价咨询人：
| (单位盖章) |  |  |  | (单位资质专用章)
法定代表人 或其授权人： |  |  | 法定代表人 或其授权人：
| (签字或盖章) |  |  |  | (签字或盖章)
编 制 人： |  |  | 复 核 人：
| (造价人员签字盖专用章) |  |  |  | (造价工程师签字盖专用章)
编 制 时 间： |  |  | 复 核 时 间：

## 表10.2.2-16 分部分项工程清单与计价表【市政工程】
【表10.2.2-16】
分部分项工程清单与计价表
工程名称：单项工程-市政工程 |  |  | 标段： |  |  |  |  | 第 1 页 共 16 页
序号 | 项目编码 | 项目名称 | 项目特征 | 计量单位 | 工程量 | 金额（元） |  |  |  |  | 备注
[6 empty] | 综合单价 | 合价 | 其中
[8 empty] | 人工费 | 机械费 | 暂估价
新建围网XW1a
1 | 04B001 | 原混凝土路面凿除 | 1.原混凝土路面凿除 2.运距:由投标人综合考虑 | m3 | 2.33
2 | 041001003001 | 拆除基层 | 1.水泥稳定碎石基层300mm 2.级配碎石垫层150mm 3.运距:由投标人综合考虑 | m2 | 7.75
3 | 010101004001 | 挖基坑土方 | 1.土壤类别:三类土 2.挖土深度:详见图纸 | m3 | 4.36
4 | 010501003001 | 独立基础 | 1.混凝土种类:微膨胀混凝土 2.混凝土强度等级:C40 | m3 | 10.18
5 | 010515001001 | 现浇构件钢筋 | 1.钢筋种类、规格:HRB400级、直径12mm | t | 0.434
6 | 010515001002 | 现浇构件钢筋 | 1.钢筋种类、规格:HRB400级、直径8mm | t | 0.206
7 | 010507007001 | 其他构件 | 1.部位:柱底包封 2.混凝土种类:细石混凝土 3.混凝土强度等级:C40 | m3 | 0.08
本页小计
【表10.2.2-16】
分部分项工程清单与计价表
工程名称：单项工程-市政工程 |  |  | 标段： |  |  |  |  | 第 2 页 共 16 页
序号 | 项目编码 | 项目名称 | 项目特征 | 计量单位 | 工程量 | 金额（元） |  |  |  |  | 备注
[6 empty] | 综合单价 | 合价 | 其中
[8 empty] | 人工费 | 机械费 | 暂估价
8 | 04B002 | 镀锌铁丝网 | 1.1.镀锌钢丝网,丝径φ3，网眼尺寸30x30 2.预埋件M-1，钢材:Q235B 3.镀锌角钢2L45x60x3与立柱和方管分别焊接 4.2M6不锈钢螺栓，边框□50x3，立柱□70x3顶部封板3厚 5.所有明露钢材:除锈等级为Sa2.5,除锈后刷环氧富锌底漆二度(厚度70μm),环氧云铁中间漆二度(厚度110μm),绿色氯化橡胶面漆三度(厚度100μm) 6.所有不明露钢材面:除锈等级为Sa2.5,刷环氧富锌底漆二度(厚度70μm)。 | m | 83.47
9 | 04B003 | 挡鼠板 | 1.挡鼠板采用铝合金材质,四周采用镀锌角钢固定(由厂家深化设计)。 | m2 | 50.08
10 | 04B004 | 钢丝倒刺 | 1.φ3镀锌钢丝@100，刺距76,捻数不小于3 2.高度详见图纸 | m | 83.47
本页小计
【表10.2.2-16】
分部分项工程清单与计价表
工程名称：单项工程-市政工程 |  |  | 标段： |  |  |  |  | 第 3 页 共 16 页
序号 | 项目编码 | 项目名称 | 项目特征 | 计量单位 | 工程量 | 金额（元） |  |  |  |  | 备注
[6 empty] | 综合单价 | 合价 | 其中
[8 empty] | 人工费 | 机械费 | 暂估价
11 | 04B024 | 平开大门M2 | 1.尺寸：4.2m*2.5m 2.手动钢平开大门选自图集《15J001》,门型编号为SPMG4225 2.门柱□100x4 顶部封板4厚 | 扇 | 1
新建围网XW1b
12 | 04B025 | 原混凝土路面凿除 | 1.原混凝土路面凿除 2.运距:由投标人综合考虑 | m3 | 0.15
13 | 041001003002 | 拆除基层 | 1.水泥稳定碎石基层300mm 2.级配碎石垫层150mm 3.运距:由投标人综合考虑 | m2 | 0.5
14 | 010101004004 | 挖基坑土方 | 1.土壤类别:三类土 2.挖土深度:详见图纸 3.运距:由投标人综合考虑 | m3 | 0.28
15 | 010501003003 | 独立基础 | 1.混凝土种类:微膨胀混凝土 2.混凝土强度等级:C40 | m3 | 0.65
16 | 010515001005 | 现浇构件钢筋 | 1.钢筋种类、规格:HRB400级、直径12mm | t | 0.028
17 | 010515001006 | 现浇构件钢筋 | 1.钢筋种类、规格:HRB400级、直径8mm | t | 0.013
本页小计
【表10.2.2-16】
分部分项工程清单与计价表
工程名称：单项工程-市政工程 |  |  | 标段： |  |  |  |  | 第 4 页 共 16 页
序号 | 项目编码 | 项目名称 | 项目特征 | 计量单位 | 工程量 | 金额（元） |  |  |  |  | 备注
[6 empty] | 综合单价 | 合价 | 其中
[8 empty] | 人工费 | 机械费 | 暂估价
18 | 04B006 | 镀锌铁丝网 | 1.镀锌钢丝网,丝径φ3，网眼尺寸30x30 2.立柱固定：-20x210x210 钢柱底板 钢材:Q235B 3.8M12不锈钢螺杆，植筋深度为210mm，不锈钢材质为304(A2-70)。 4.镀锌角钢2L45x60x3与立柱和方管分别焊接 5.2M6不锈钢螺栓，边框□50x3，立柱□70x3顶部封板3厚 6.所有明露钢材:除锈等级为Sa2.5,除锈后刷环氧富锌底漆二度(厚度70μm),环氧云铁中间漆二度(厚度110μm),绿色氯化橡胶面漆三度(厚度100μm) 7.所有不明露钢材面:除锈等级为Sa2.5,刷环氧富锌底漆二度(厚度70μm)。 | m | 31.73
19 | 04B007 | 挡鼠板 | 1.挡鼠板采用铝合金材质,四周采用镀锌角钢固定(由厂家深化设计)。 | m2 | 19.04
本页小计
【表10.2.2-16】
分部分项工程清单与计价表
工程名称：单项工程-市政工程 |  |  | 标段： |  |  |  |  | 第 5 页 共 16 页
序号 | 项目编码 | 项目名称 | 项目特征 | 计量单位 | 工程量 | 金额（元） |  |  |  |  | 备注
[6 empty] | 综合单价 | 合价 | 其中
[8 empty] | 人工费 | 机械费 | 暂估价
20 | 04B008 | 钢丝倒刺 | 1.φ3镀锌钢丝@100，刺距76,捻数不小于3 2.高度详见图纸 | m | 31.73
21 | 04B027 | 平开大门M3 | 1.尺寸：2.4m*2.5m 2.注:手动钢平开大门选自图集《15J001》,门型编号为SPMG2425 2.门柱□100x4 顶部封板4厚 | 扇 | 1
22 | 010507007005 | 其他构件 | 1.部位:柱底包封 2.混凝土种类:细石混凝土 3.混凝土强度等级:C40 | m3 | 0.03
新建围网XW2
23 | 010101004002 | 挖基坑土方 | 1.土壤类别:三类土 2.挖土深度:详见图纸 3.运距:由投标人综合考虑 | m3 | 35.64
24 | 04B005 | 预制钢筋混凝土墩 | 1.预制钢筋混凝土墩（围墙柱墩） 2.尺寸详见图纸 | 个 | 173
25 | 04B035 | 预制钢筋混凝土墩 | 1.预制钢筋混凝土墩（门墩） 2.尺寸详见图纸 | 个 | 2
26 | 010507007004 | C20细石混凝土坐浆层 | 1.预制钢筋混凝土墩安装前,基底满铺70mm厚的C20细石混凝土坐浆层。 | m3 | 2.49
本页小计
【表10.2.2-16】
分部分项工程清单与计价表
工程名称：单项工程-市政工程 |  |  | 标段： |  |  |  |  | 第 6 页 共 16 页
序号 | 项目编码 | 项目名称 | 项目特征 | 计量单位 | 工程量 | 金额（元） |  |  |  |  | 备注
[6 empty] | 综合单价 | 合价 | 其中
[8 empty] | 人工费 | 机械费 | 暂估价
27 | 010507007003 | 其他构件 | 1.部位:柱底包封 2.混凝土种类:细石混凝土 3.混凝土强度等级:C40 | m3 | 0.5
28 | 04B010 | 镀锌铁丝网 | 1.镀锌钢丝网,丝径φ3，网眼尺寸30x30 2.预埋件M-1，钢材:Q235B 3.镀锌角钢2L45x60x3与立柱和方管分别焊接 4.2M6不锈钢螺栓，边框□50x3，立柱□70x3顶部封板3厚，横杆□70x3，斜撑□70x3 5.立柱固定：-16x180x180钢柱底板 4M10不锈钢化学锚栓 锚栓规格型号为M10x130 6.所有明露钢材:除锈等级为Sa2.5,除锈后刷环氧富锌底漆二度(厚度70μm),环氧云铁中间漆二度(厚度110μm),绿色氯化橡胶面漆三度(厚度100μm) 7.所有不明露钢材面:除锈等级为Sa2.5,刷环氧富锌底漆二度(厚度70μm)。 | m | 519.6
本页小计
【表10.2.2-16】
分部分项工程清单与计价表
工程名称：单项工程-市政工程 |  |  | 标段： |  |  |  |  | 第 7 页 共 16 页
序号 | 项目编码 | 项目名称 | 项目特征 | 计量单位 | 工程量 | 金额（元） |  |  |  |  | 备注
[6 empty] | 综合单价 | 合价 | 其中
[8 empty] | 人工费 | 机械费 | 暂估价
29 | 04B011 | 挡鼠板 | 1.挡鼠板采用铝合金材质,四周采用镀锌角钢固定(由厂家深化设计)。 | m2 | 311.76
30 | 04B012 | 钢丝倒刺 | 1.φ3镀锌钢丝@100，刺距76,捻数不小于3 2.高度详见图纸 | m | 519.6
31 | 04B026 | 平开大门M1 | 1.尺寸：2.4m*2.5m 2.手动钢平开大门选自图集《15J001》,门型编号为SPMG2425 2.门柱□100x4 顶部封板4厚 | 扇 | 1
新建围网XW3
32 | 010101004003 | 挖基坑土方 | 1.土壤类别:三类土 2.挖土深度:详见图纸 3.运距:由投标人综合考虑 | m3 | 202.3
33 | 010103001001 | 回填方 | 1.基底以上回填土应采用压实性较好的素土分层回填,每层厚度不超过300mm,压实系数不小于0.94。 | m3 | 112.12
34 | 010103002001 | 余方弃置 | 1.废弃料品种:三类土 2.运距:由投标人综合考虑 | m3 | 90.19
35 | 010404001001 | 碎石垫层 | 1.垫层材料种类、厚度:100mm厚碎石垫层 | m3 | 20.23
本页小计
【表10.2.2-16】
分部分项工程清单与计价表
工程名称：单项工程-市政工程 |  |  | 标段： |  |  |  |  | 第 8 页 共 16 页
序号 | 项目编码 | 项目名称 | 项目特征 | 计量单位 | 工程量 | 金额（元） |  |  |  |  | 备注
[6 empty] | 综合单价 | 合价 | 其中
[8 empty] | 人工费 | 机械费 | 暂估价
36 | 010501001001 | C20素混凝土垫层 | 1.混凝土种类:非泵送商品混凝土 2.混凝土强度等级:C20（细石） | m3 | 20.23
37 | 010501003002 | 独立基础 | 1.混凝土种类:非泵送商品混凝土 2.混凝土强度等级:C40 | m3 | 54.32
38 | 010515001003 | 现浇构件钢筋 | 1.钢筋种类、规格:HRB400级、直径12mm | t | 4.266
39 | 010515001004 | 现浇构件钢筋 | 1.钢筋种类、规格:HRB400级、直径8mm | t | 0.322
40 | 011407001001 | 墙面喷刷涂料 | 1. 刷界面剂一道 2. 12mm厚1:3水泥砂浆打底扫毛或划出纹道 3. 6mm厚1:2.5水泥砂浆罩面 4. 柔性耐水腻子两道,刷涂料两道(颜色业主自 定)。 | m2 | 61.2
本页小计
【表10.2.2-16】
分部分项工程清单与计价表
工程名称：单项工程-市政工程 |  |  | 标段： |  |  |  |  | 第 9 页 共 16 页
序号 | 项目编码 | 项目名称 | 项目特征 | 计量单位 | 工程量 | 金额（元） |  |  |  |  | 备注
[6 empty] | 综合单价 | 合价 | 其中
[8 empty] | 人工费 | 机械费 | 暂估价
41 | 04B014 | 镀锌铁丝网 | 1.镀锌钢丝网,丝径φ3，网眼尺寸30x30 2.预埋件M-1，钢材:Q235B 3.镀锌角钢2L45x60x3与立柱和方管分别焊接 4.2M6不锈钢螺栓，边框□50x3，立柱□70x3顶部封板3厚 5.所有明露钢材:除锈等级为Sa2.5,除锈后刷环氧富锌底漆二度(厚度70μm),环氧云铁中间漆二度(厚度110μm),绿色氯化橡胶面漆三度(厚度100μm) 6.所有不明露钢材面:除锈等级为Sa2.5,刷环氧富锌底漆二度(厚度70μm)。 | m | 253
42 | 04B015 | 挡鼠板 | 1.挡鼠板采用铝合金材质,四周采用镀锌角钢固定(由厂家深化设计)。 | m2 | 136.5
43 | 04B016 | 钢丝倒刺 | 1.φ3镀锌钢丝@100，刺距76,捻数不小于3 2.高度详见图纸 | m | 253
围网改造GW1
本页小计
【表10.2.2-16】
分部分项工程清单与计价表
工程名称：单项工程-市政工程 |  |  | 标段： |  |  |  |  | 第 10 页 共 16 页
序号 | 项目编码 | 项目名称 | 项目特征 | 计量单位 | 工程量 | 金额（元） |  |  |  |  | 备注
[6 empty] | 综合单价 | 合价 | 其中
[8 empty] | 人工费 | 机械费 | 暂估价
44 | 04B018 | 挡鼠板 | 1.挡鼠板采用铝合金材质,四周采用镀锌角钢固定(由厂家深化设计)。 2.挡鼠板高度>400时，顶部需新增水平钢梁□70x3 | m2 | 131.19
45 | 04B019 | 钢丝倒刺 | 1.φ3镀锌钢丝@100，刺距76,捻数不小于3 2.高度详见图纸 | m | 253
46 | 04B020 | 立柱 | 1.端板:-12x160x160 钢材:Q235B 2.方管□70x3 顶部封板3厚 3.4M10不锈钢化学锚栓 锚栓规格型号为M10x130 不锈钢材质为304(A2-70) 4.高度详见图纸 5.所有明露钢材:除锈等级为Sa2.5,除锈后刷环氧富锌底漆二度(厚度70μm),环氧云铁中间漆二度(厚度110μm),绿色氯化橡胶面漆三度(厚度100μm) 6.所有不明露钢材面:除锈等级为Sa2.5,刷环氧富锌底漆二度(厚度70μm)。 | 个 | 61
围网改造GW2
本页小计
【表10.2.2-16】
分部分项工程清单与计价表
工程名称：单项工程-市政工程 |  |  | 标段： |  |  |  |  | 第 11 页 共 16 页
序号 | 项目编码 | 项目名称 | 项目特征 | 计量单位 | 工程量 | 金额（元） |  |  |  |  | 备注
[6 empty] | 综合单价 | 合价 | 其中
[8 empty] | 人工费 | 机械费 | 暂估价
47 | 04B021 | 挡鼠板 | 1.挡鼠板采用铝合金材质,四周采用镀锌角钢固定(由厂家深化设计)。 2.挡鼠板高度>400时，顶部需新增水平钢梁□70x3 | m2 | 8
48 | 04B022 | 钢丝倒刺 | 1.φ3镀锌钢丝@100，刺距76,捻数不小于3 2.高度详见图纸 | m | 14.73
49 | 04B023 | 立柱 | 1.端板:-12x160x160 钢材:Q235B 2.方管□70x3 顶部封板3厚 3.4M10不锈钢化学锚栓 锚栓规格型号为M10x130 不锈钢材质为304(A2-70) 4.高度详见图纸 5.所有明露钢材:除锈等级为Sa2.5,除锈后刷环氧富锌底漆二度(厚度70μm),环氧云铁中间漆二度(厚度110μm),绿色氯化橡胶面漆三度(厚度100μm) 6.所有不明露钢材面:除锈等级为Sa2.5,刷环氧富锌底漆二度(厚度70μm)。 | 个 | 4
本页小计
【表10.2.2-16】
分部分项工程清单与计价表
工程名称：单项工程-市政工程 |  |  | 标段： |  |  |  |  | 第 12 页 共 16 页
序号 | 项目编码 | 项目名称 | 项目特征 | 计量单位 | 工程量 | 金额（元） |  |  |  |  | 备注
[6 empty] | 综合单价 | 合价 | 其中
[8 empty] | 人工费 | 机械费 | 暂估价
平开门M4、M5、平开门改造
50 | 04B028 | 平开大门M4 | 1.尺寸：9.4m*2.5m 2.引桥大门长度以实际尺寸为准 3.手动钢平开大门参考图集《15J001》 4.钢筋12@100,150mm高,端部磨尖门柱处埋入100mm,钢结构处焊接 5.镀锌钢丝网两道 | 扇 | 1
51 | 04B029 | 平开大门M5 | 1.尺寸：1.4m*2.5m 2.引桥大门长度以实际尺寸为准 3.手动钢平开大门选自图集《15J001》,门型编号为SPMG1425 4.钢筋12@100,150mm高,端部磨尖门柱处埋入100mm,钢结构处焊接 5.镀锌钢丝网两道 | 扇 | 1
52 | 010502001001 | 矩形柱 | 门柱：C40混凝土 | m3 | 0.95
53 | 010515001007 | 现浇构件钢筋 | 1.钢筋种类、规格:HRB400级、直径16mm | t | 0.202
本页小计
【表10.2.2-16】
分部分项工程清单与计价表
工程名称：单项工程-市政工程 |  |  | 标段： |  |  |  |  | 第 13 页 共 16 页
序号 | 项目编码 | 项目名称 | 项目特征 | 计量单位 | 工程量 | 金额（元） |  |  |  |  | 备注
[6 empty] | 综合单价 | 合价 | 其中
[8 empty] | 人工费 | 机械费 | 暂估价
54 | 010515001008 | 现浇构件钢筋 | 1.钢筋种类、规格:HRB400级、直径8mm | t | 0.042
55 | 04B030 | 原平开门改造 | 1.φ3镀锌钢丝@100，刺距76,捻数不小于3，高度700mm 2.钢筋12@100,150mm高，端部磨尖,钢结构处焊接 3.镀锌钢丝网两道 4.方管□70x3，顶部封板3厚 | 处 | 1
海关围网
56 | 010101002001 | 挖一般土方 | 1.土壤类别:三类土 2.挖土深度:详见图纸 | m3 | 110.2
57 | 040103001001 | 回填方 | 1.基底以上回填土应采用压实性较好的素土分层回填,每层厚度不超过300mm,压实系数不小于0.94。 | m3 | 57.92
58 | 040103002001 | 余方弃置 | 1.废弃料品种:三类土 2.运距:由投标人综合考虑 | m3 | 52.28
59 | 010404001002 | 碎石垫层 | 1.垫层材料种类、厚度:100mm厚碎石垫层 | m3 | 11.02
本页小计
【表10.2.2-16】
分部分项工程清单与计价表
工程名称：单项工程-市政工程 |  |  | 标段： |  |  |  |  | 第 14 页 共 16 页
序号 | 项目编码 | 项目名称 | 项目特征 | 计量单位 | 工程量 | 金额（元） |  |  |  |  | 备注
[6 empty] | 综合单价 | 合价 | 其中
[8 empty] | 人工费 | 机械费 | 暂估价
60 | 010501001002 | C20素混凝土垫层 | 1.混凝土种类:非泵送商品混凝土 2.混凝土强度等级:C20（细石） | m3 | 11.02
61 | 010501002001 | 带形基础 | 1.混凝土种类:商品混凝土 2.混凝土强度等级:C40 | m3 | 28.8
62 | 010502001002 | 矩形柱 | 1.混凝土种类:泵送商品混凝土 2.混凝土强度等级:C40 | m3 | 3.85
63 | 010515001009 | 现浇构件钢筋 | 1.钢筋种类、规格:HRB400级、直径12mm | t | 2.358
64 | 010515001011 | 现浇构件钢筋 | 1.钢筋种类、规格:HRB400级、直径16mm | t | 0.937
65 | 010515001010 | 现浇构件钢筋 | 1.钢筋种类、规格:HRB400级、直径8mm | t | 0.362
本页小计
【表10.2.2-16】
分部分项工程清单与计价表
工程名称：单项工程-市政工程 |  |  | 标段： |  |  |  |  | 第 15 页 共 16 页
序号 | 项目编码 | 项目名称 | 项目特征 | 计量单位 | 工程量 | 金额（元） |  |  |  |  | 备注
[6 empty] | 综合单价 | 合价 | 其中
[8 empty] | 人工费 | 机械费 | 暂估价
66 | 04B031 | 镀锌铁丝网 | 1.镀锌钢丝网,丝径φ3，网眼尺寸30x30 2.预埋件M-1，钢材:Q235B 3.镀锌角钢2L45x60x3与立柱和方管分别焊接 4.2M6不锈钢螺栓，边框□50x3，立柱□70x3顶部封板3厚 5.所有明露钢材:除锈等级为Sa2.5,除锈后刷环氧富锌底漆二度(厚度70μm),环氧云铁中间漆二度(厚度110μm),绿色氯化橡胶面漆三度(厚度100μm) 6.所有不明露钢材面:除锈等级为Sa2.5,刷环氧富锌底漆二度(厚度70μm)。 | m | 89.2
67 | 04B032 | 挡鼠板 | 1.挡鼠板采用铝合金材质,四周采用镀锌角钢固定(由厂家深化设计)。 | m2 | 80.8
68 | 04B033 | 钢丝倒刺 | 1.φ3镀锌钢丝@100，刺距76,捻数不小于3 2.高度详见图纸 | m | 89.2
本页小计
【表10.2.2-16】
分部分项工程清单与计价表
工程名称：单项工程-市政工程 |  |  | 标段： |  |  |  |  | 第 16 页 共 16 页
序号 | 项目编码 | 项目名称 | 项目特征 | 计量单位 | 工程量 | 金额（元） |  |  |  |  | 备注
[6 empty] | 综合单价 | 合价 | 其中
[8 empty] | 人工费 | 机械费 | 暂估价
69 | 04B034 | 海关围网大门 | 1.尺寸：4.8m*2.5m 2.手动钢平开大门选自图集《15J001》,门型编号SPMG4825,180°开启 | 扇 | 2
70 | 011407001002 | 墙面喷刷涂料 | 1. 刷界面剂一道 2. 12mm厚1:3水泥砂浆打底扫毛或划出纹道 3. 6mm厚1:2.5水泥砂浆罩面 4. 柔性耐水腻子两道,刷涂料两道(颜色业主自 定)。 | m2 | 32.16
本页小计
合 计